## Experimental
12. Comparator and Schmitt Trigger
G5 G5
2023-05-05 14:52 |  |  |  | Parameter | Option
[5 empty] | 1 | 2 | 3
|  |  |  | R1 [Ohm] | 10000 | 5100 | 5100
|  |  |  | R2 [Ohm] | 1000 | 1000 | 200
|  |  |  | +E [V] | 0 – 4
0 , |  |  |  | f [kHz] | 3 – 5
N | R1(Ohm) | R2(Ohm) | Vsat(V) | ~Epp [V] | 10 (sine)
0 | 10000 | 1000 | 9.261
1 | 5100 | 1000 | 9.107

## Calculations
Comparator & Schmitt Tr
| Table 1 | Setting |  | Measurement |  |  | Calculation
| N | R1[Ohm] | R2[Ohm] | Vth+exp[V] | Vth-exp[V] | Vsat[V] | Vth+theo[V] | % Error for Vth+[%] | Vth-theo[V] | % Error for Vth-[%]
1

## Test Questions
1. If the comparator’s input voltage is below the threshold voltage, the output voltage:
а) will be equal to saturation voltage Vsat | b) will be equal to threshold voltage Vth | c) will depend on the input resistance
2. If, initially, the Schmitt Trigger's input voltage was higher than the upper threshold, and then came to the range between the lower and upper threshold, the output voltage:
а) will be equal to saturation voltage Vsat | b) will not change | c) will be equal to treshold voltage Vth